## Kosztorys uproszczony
Rodos 7.0.17.4 [12240]
Kosztorys uproszczony
PRZEBUDOWA ULICY GRANICZNEJ W MIEJSCOWOŚCI ŁYSOMICE
Nr | Podstawa | Kod poz. | Nr ST | Opis robót | Jm | Ilość | Cena | Wartość
1 | 2 | 3 | 4 | 5 | 6 | 7 | 8 | 9
Roboty przygotowawcze
1 | KNR 2-01 0119/03 |  |  | Roboty pomiarowe przy liniowych robotach ziemnych - trasa dróg w terenie równinnym - geodezyjne wytyczenie pasa drogowego | km | 1.238
Roboty przygotowawcze
Przepusty pod zjazdami
2 | KNR 2-01 0203/03.3 |  |  | Roboty ziemne w gruncie kategorii IV wykonywane koparkami przedsiębiernymi o pojemności łyżki 1,20m3 z transportem urobku samochodami samowyładowczymi 15-20t na odległość do 1km - przepust śr 40 cm (18*1*6*1=108) | m3 | 108
3 | KNR 2-31 0104/03 |  |  | Warstwa odsączająca o grubości po zagęszczeniu 10cm na poszerzeniach zagęszczana mechanicznie | m2 | 108
4 | KNR 2-31 0605/01 |  |  | Ławy fundamentowe żwirowe przepustów rurowych gr 30 cm (108*0,3=32,4) | m3 | 32.4
5 | KNR 2-31 0605/06 |  |  | Rury betonowe o średnicy 40cm przepustów rurowych pod zjazdami | m | 108
6 | KNR 2-31 0605/03 |  |  | Ścianki czołowe dla rur o średnicy 40cm przepustów rurowych - brukowanie kamieniem polnym | ścianka | 38
Przepusty pod zjazdami
Roboty ziemne i podbudowa jezdni
7 | KNR 2-31 0101/01 |  |  | Koryta o głębokości 20 cm wykonywane mechanicznie na całej szerokości jezdni i chodników w gruncie kategorii I-IV (1238*5,4+76,7+127=6888,9) | m2 | 6889
8 | KNR 2-31 0101/02 dopłata 43x |  |  | Koryta wykonywane mechanicznie na całej szerokości jezdni i chodników w gruncie kategorii I-IV - za każde dalsze 5cm ponad 20cm (krotność 4) | m2 | 6889
9 | KNR 2-31 1510/04.3 |  |  | Transport wewnętrzny samochodem samowyładowczym z załadunkiem mechanicznym kruszywa naturalnego na odległość do 0,5km (6889*0,4*1,6=4408,96) | t | 4409
10 | KNR 2-31 1511/02.5 dopłata 3x |  |  | Nakłady uzupełniające do tablicy 1510 na transport materiałów samochodem samowyładowczym do na dalsze 0,5km ponad 0,5km (krotność 3) | t | 4409
11 | KNR 2-31 0104/03 |  |  | Warstwa odsączająca o grubości po zagęszczeniu 10cm na poszerzeniach zagęszczana mechanicznie | m2 | 6762
12 | KNR 2-31 0114/01 |  |  | Warstwa dolna podbudowy z gruzu betonowego 0/63 o grubości po zagęszczeniu 15 cm (1238*5,3=6561,4+76,7+127=6765,1) | m2 | 6765
13 | KNR 2-31 0114/07 |  |  | Warstwa górna podbudowy z kruszywa łamanego o grubości po zagęszczeniu 8cm (1238*5,2+76,7+127=6641,3) | m2 | 6641
Roboty ziemne i podbudowa jezdni
Zjazdy
14 | KNR 2-31 0101/01 |  |  | Koryta o głębokości 20 cm wykonywane mechanicznie na całej szerokości jezdni i chodników w gruncie kategorii I-IV | m2 | 399.3
15 | KNR 2-31 0101/02 dopłata 2x |  |  | Koryta wykonywane mechanicznie na całej szerokości jezdni i chodników w gruncie kategorii I-IV - za każde dalsze 5cm ponad 20cm (krotność 2) | m2 | 399.3
16 | KNR 2-31 1510/04.3 |  |  | Transport wewnętrzny samochodem samowyładowczym z załadunkiem mechanicznym kruszywa naturalnego na odległość do 0,5km (399,3*0,35*1,6=223,61) | t | 224
17 | KNR 2-31 1511/02.5 dopłata 3x |  |  | Nakłady uzupełniające do tablicy 1510 na transport materiałów samochodem samowyładowczym na dalsze 0,5km ponad 0,5km (krotność 3) | t | 224
18 | KNR 2-31 0104/03 |  |  | Warstwa odsączająca o grubości po zagęszczeniu 10cm na poszerzeniach zagęszczana mechanicznie | m2 | 399.3
19 | KNR 2-31 0114/07 |  |  | Warstwa górna podbudowy z kruszywa łamanego o grubości po zagęszczeniu 8cm | m2 | 399.3
20 | KNR 2-31 0114/08 dopłata 7x |  |  | Warstwa górna podbudowy z kruszywa łamanego o grubości po zagęszczeniu 8cm - za każdy dalszy 1cm (7) | m2 | 399.3
21 | KNR 2-31 0402/04 |  |  | Ława betonowa z oporem pod krawężniki | m3 | 5.1
22 | KNR 2-31 0403/05 |  |  | Krawężniki betonowe o wymiarach 12x25cm wtopione na podsypce cementowo-piaskowej (17*10=170) | m | 170
23 | KNR 2-31 0511/03.4 |  |  | Nawierzchnie z kostki brukowej betonowej grubości 8cm kolorowej, układane na podyspce cementowo-piaskowej | m2 | 366.5
24 | KNR 2-31 1004/04 |  |  | Oczyszczenie mechaniczne nawierzchni nieulepszonej | m2 | 32.8
25 | KNR 2-31 1004/07 |  |  | Skropienie nawierzchni emulsja asfaltową () | m2 | 32.8
26 | KNR 2-31 0310/01 |  |  | Nawierzchnia z mieszanek mineralno-bitumicznych grysowych z warstwą wiążącą afaltową AC 16 W o grubości po zagęszczeniu 4cm | m2 | 32.8
27 | KNR 2-31 0310/02 |  |  | Nawierzchnia z mieszanek mineralno-bitumicznych grysowych z warstwą wiążącą afaltową - za każdy dalszy 1cm ponad 4cm grubości po zagęszczeniu | m2 | 32.8
28 | KNR 2-31 1004/07 |  |  | Skropienie nawierzchni emulsja asfaltową | m2 | 32.8
29 | KNR 2-31 0310/05 |  |  | Nawierzchnia z mieszanek mineralno-bitumicznych grysowych z warstwą ścieralną afaltową AC 11S o grubości po zagęszczeniu 3cm | m2 | 32.8
30 | KNR 2-31 0310/06 |  |  | Nawierzchnia z mieszanek mineralno-bitumicznych grysowych z warstwą ścieralną afaltową - za każdy dalszy 1cm ponad 3cm grubości po zagęszczeniu (1) | m2 | 32.8
Zjazdy
Chodniki
31 | KNR 2-31 0101/01 |  |  | Koryta o głębokości 20 cm wykonywane mechanicznie na całej szerokości jezdni i chodników w gruncie kategorii I-IV | m2 | 2361.7
32 | KNR 2-31 0101/02 dopłata 2x |  |  | Koryta wykonywane mechanicznie na całej szerokości jezdni i chodników w gruncie kategorii I-IV - za każde dalsze 5cm ponad 20cm (krotność 2) | m2 | 2367.1
33 | KNR 2-31 1510/04.3 |  |  | Transport wewnętrzny samochodem samowyładowczym z załadunkiem mechanicznym kruszywa naturalnego na odległość do 0,5km (2367,1*0,3*1,6=1136,21) | t | 1136
34 | KNR 2-31 1511/02.5 dopłata 3x |  |  | Nakłady uzupełniające do tablicy 1510 na transport materiałów samochodem samowyładowczym na dalsze 0,5km ponad 0,5km (krotność 3) | t | 1136
35 | KNR 2-31 0104/05 |  |  | Warstwa odsączająca o grubości po zagęszczeniu 10cm w korycie lub na całej szerokości drogi zagęszczana mechanicznie | m2 | 2361.7
36 | KNR 2-31 0114/07 |  |  | Warstwa górna podbudowy z kruszywa łamanego o grubości po zagęszczeniu 8cm | m2 | 2361.7
37 | KNR 2-31 0114/08 dopłata 7x |  |  | Warstwa górna podbudowy z kruszywa łamanego o grubości po zagęszczeniu 8cm - za każdy dalszy 1cm (7) | m2 | 2361.7
38 | KNR 2-31 0402/04 |  |  | Ława betonowa z oporem pod obrzeze (2753,6*0,02=55,08) | m3 | 55.08
39 | KNR 2-31 0407/03 |  |  | Obrzeża betonowe o wymiarach 30x8cm na podsypce piaskowej, z wypełnieniem spoin piaskiem | m | 2753.6
40 | KNR 2-31 0511/02.1 |  |  | Nawierzchnie z kostki brukowej betonowej grubości 6cm szarej, układane na podyspce cementowo-piaskowej | m2 | 2361.7
Chodniki
Nawierzchnia jezdni i zatoki autobusowej
41 | KNR 2-31 1004/04 |  |  | Oczyszczenie mechaniczne nawierzchni nieulepszonej (1238*5,1+76,7+127=6517,50) | m2 | 6517.5
42 | KNR 2-31 1004/07 |  |  | Skropienie nawierzchni emulsja asfaltową () | m2 | 6517.5
43 | KNR 2-31 0310/01 |  |  | Nawierzchnia z mieszanek mineralno-bitumicznych grysowych z warstwą wiążącą afaltową AC 16 W o grubości po zagęszczeniu 4cm | m2 | 6517.5
44 | KNR 2-31 0310/02 |  |  | Nawierzchnia z mieszanek mineralno-bitumicznych grysowych z warstwą wiążącą afaltową - za każdy dalszy 1cm ponad 4cm grubości po zagęszczeniu - krotność 1 | m2 | 6517.5
45 | KNR 2-31 1004/07 |  |  | Skropienie nawierzchni emulsja asfaltową (1238*5+76,7+127=6393,7) | m2 | 6393.7
46 | KNR 2-31 0310/05 |  |  | Nawierzchnia z mieszanek mineralno-bitumicznych grysowych z warstwą ścieralną afaltową AC 11S o grubości po zagęszczeniu 3cm | m2 | 6393.7
47 | KNR 2-31 0310/06 |  |  | Nawierzchnia z mieszanek mineralno-bitumicznych grysowych z warstwą ścieralną afaltową - za każdy dalszy 1cm ponad 3cm grubości po zagęszczeniu - krotność 1 | m2 | 6393.7
Nawierzchnia jezdni i zatoki autobusowej
Pobocza
48 | KNR 2-31 0103/04 |  |  | Profilowanie i zagęszczanie mechaniczne podłoża pod warstwy konstrukcyjne nawierzchni w gruncie kategorii I-IV-jezdnia | m2 | 1788.3
49 | KNR 2-31 0114/07 |  |  | Warstwa górna podbudowy z kruszywa łamanego o grubości po zagęszczeniu 8 cm | m2 | 1788.3
50 | KNR 2-31 0114/08 dopłata 7x |  |  | Warstwa górna podbudowy z kruszywa łamanego o grubości po zagęszczeniu 8cm - za każdy dalszy 1cm - krotność 7 | m2 | 1788.3
Pobocza
Urządzenia BRD
51 | KNR AT-04 0209/03 |  |  | Progi zwalniające podrzutowe z elementami odblaskowymi | szt | 7
52 | KNR 2-31 0702/02 |  |  | Słupki do znaków drogowych z rur stalowych o średnicy 70mm | szt | 38
53 | KNR 2-31 0703/01 |  |  | Przymocowanie znaków zakazu, nakazu, ostrzegawczych i informacyjnych o powierzchni do 0,3m2 | szt | 69
54 | KNR 2-31 1301/06 |  |  | Odnawianie przez malowanie mechaniczne linii jezdni na skrzyżowaniach i przejściach dla pieszych farbą chlorokauczukową | m2 | 128.12
Urządzenia BRD
Roboty branżowe
55 |  |  |  | oświetlenie (odrębne opracowanie) | kpl | 1
56 |  |  |  | branża elektryczna (odrębne opracowanie) | kpl | 1
57 |  |  |  | branża telekomunikacyjna (odrębne opracowanie) | kpl | 1
Roboty branżowe
Roboty wykończeniowe
58 | KNR 2-31 1403/06 |  |  | Oczyszczanie rowu z namułu o grubości 30cm z wyprofilowaniem skarp | m | 1078
59 | KNR 2-01 0119/03 |  |  | Roboty pomiarowe przy liniowych robotach ziemnych - trasa dróg w terenie równinnym - inwetaryzacja geodezyjna | km | 1.238
Roboty wykończeniowe
Razem k.b.
Podatek VAT 23%
Ogółem